## PCB_Project
Comment | Designator | Quantity | value
Capacitor | C1, C2 | 2 | 18pF
Capacitor | C3 | 1 | 10uF
Capacitor | C4, C5, C6, C7, C8, C9, C10, C14, C15, C16, C17, C18 | 12 | 100nF
Capacitor | C11 | 1 | 100pF
Capacitor | C12 | 1 | 10nF
Capacitor | C13 | 1 | 22uF
Diode | D1 | 1 | M7
POWER | DC_005 | 1
C-CM | EC1, EC2 | 2 | 1000uF
Key | ERST, K1, K2, K3, K4, K5, RST | 7
Inductance | L1 | 1 | 6.8uH
TFTLCD | LCD | 1 | 1.8inch
LED | LED1, LED2 | 2 | Blue
Header 2 | P1, P2, P5, P6 | 4
Header 3 | P3 | 1
Header 4 | P4 | 1
MOSFET | Q1 | 1 | IRFR3607
MOSFET | Q2, Q3 | 2 | SI2302
Resistor | R1, R3, R4, R5 | 4 | 1K
Resistor | R2, R6, R7, R8, R11, R12, R16, R17, R18, R19, R20 | 11 | 10K
Resistor | R9 | 1 | 2.1K
Resistor | R10, R13 | 2 | 100K
Resistor | R14 | 1 | 47K
Resistor | R15 | 1 | 17.6K
IC | U1 | 1 | STM32F103C8T6
IC | U2 | 1 | ESP12
IC | U3, U4, U5, U6 | 4 | AMS1117-3.3
IC | U7 | 1 | SY8303AIC
Crystal | X1 | 1 | 8M